## Sheet1
TEHNIČKE SPECIFIKACIJE PREDMETA NABAVE- OBRAZAC 3. EJN 20/2026 Opis predmeta nabave: Univerzalni stroj za rezanje povrća
Red. br. | Naziv
1. | Radna jedinica | DA | NE
Stroj je opremljen sigurnosnim i priključnim kabelom duljine min. 4,5 m.
Dvije brzine rada (orijentacijski u rasponu od 170 do 360 o/min) sa impulsnim pogonom, ugrađena zaštita od preopterećenja i zaštita od ponovnog samouključivanja.
Napon: min 400 V, min 50 Hz, snaga motora min 1,3/1,9 kW
Dimenzije pogonske jedinice : max. 550 x 450 x 220 mm.
2. | Pokretno postolje sa policom | DA | NE
Stabilna cijeva konstrukcija s policom izrađena iz nehrđajućeg čelika, minimalno 3 okretna kotača sa kočnicom.
Dim postolja: min 770 x 980 x 630 mm
3. | Radno kućište za prihvat alata | DA | NE
Od nehrđajućeg čelika čelika, s pogonom za prihvat alata i odvojivim lijevkom za punjenje - U potpunosti kompatibilno s ponuđenom pogonskom jedinicom i nastavcima.
4. | Ljevkasti priključak | DA | NE
sa sigurnosnim magnetskim prekidačem uređajem za zaštitu na
radu
5. | Rotor | DA | NE
Izrađen od nehrđajućeg čelika, namijenjen za upotrebu uz cilindar i ljevkasti priključak
6. | Disk za rezanje kockica kpl. 16x16x10 | DA | NE
Kapacitet: min. 200 kg/h
rezanje kockica iz korjenstog/gomoljastog povrća
sastavni dio: rešetke i nož za rezanje te istiskivač za čišćenje rešetke
promjer diska min 300 mm
7. | Disk za ribanje/gratanje | DA | NE
Namjena: ribanje sirovog voća i povrća, debljine reza cca 3,5 mm.
Minimalni kapacitet: 300 kg/h.
8. | Protu držač | DA | NE
Izrađen od nehrđajućeg čelika, kompatibilan s ponuđenim sustavom
za rezanje
9. | Priključak za rezanje (dodatak za punjenje) | DA | NE
Opremljen s minimalno tri ulaza za punjenje.
Mora sadržavati minimalno 2 paralelne okrugle cijevi za okomito i dijagonalno rezanje (orijentacijskih promjera cca R80 mm i cca R60 mm).
Uključuje proširenu (XXL) cijev s pripadajućim potiskivačem i integriranim sigurnosnim prekidačem.
Obrazac 3. – Tehnička specifikacija se popunjava na način da u koloni DA/NE ponuditelj za svaku stavku mora navesti je li istu zadovoljava ili ne. Ukoliko ponuđen stroj za rezanje povrća ne zadovoljava traženu tehničku i funkcionalnu karakteristiku naručitelj će takvu ponudu ocijeniti nevaljanom.
pečat i potpis