## Sheet1
TEHNIČKA SPECIFIKACIJA PREDMETA NABAVE- OBRAZAC 3.
EJN-16/2026
Poluautomatska pegla za preslikače
Opis predmeta nabave:
Poluautomatska pegla za preslikače namijenjena za kontinuirani industrijski ili profesionalni rad.
Naziv proizvođača, model i tip ponuđenog uređaja (upisati):
Minimalni tehnički zahtjevi: |  | ZAOKRUŽITI
Radna površina: minimalno 40 × 60 cm |  | DA | NE
Broj radnih stanica: najmanje 4 |  | DA | NE
Napajanje: 220 V, jednofazno, 50/60 Hz |  | DA | NE
Nazivna snaga: najmanje 3,8 kW +10% |  | DA | NE
Nazivna struja: približno 17 A +10% |  | DA | NE
Način grijanja: aluminijska grijaća ploča (električna) |  | DA | NE
Raspon radne temperature: najmanje 0 – 399 °C |  | DA | NE
Raspon vremena rada (tajmer): najmanje 0 – 999 s |  | DA | NE
Raspon radnog pritiska: najmanje 0 – 8 kg/cm² |  | DA | NE
Pogon radne ploče: pneumatski (radni tlak; podesiv 5-8 bar) |  | DA | NE
Upravljački sustav: PLC upravljačka jedinica sa zaslonom osjetljivim na dodir ili ekvivalent |  | DA | NE
Kut zakretanja: najmanje 300° |  | DA | NE
Radna brzina: podesiva |  | DA | NE
Način rada: automatski, poluautomatski |  | DA | NE
Način pokretanja: nožna papučica ili ekvivalentno rješenje |  | DA | NE
Sustav pozicioniranja: laserski sustav za precizno pozicioniranje (najmanje 3 laserske točke) |  | DA | NE
Pogon rotacije: servo motor |  | DA | NE
Radni stol: aluminijski |  | DA | NE
Broj grijaćih ploča: najmanje 1 |  | DA | NE
Dimenzije pakiranja: približno 167 × 115 × 155 cm +10% |  | DA | NE
Bruto masa: približno 410 kg +10% |  | DA | NE
Stroj mora imati mogućnost zamjenjivih radnih ploča |  | DA | NE
Obrazac 3. – Tehnička specifikacija se popunjava na način da u koloni DA/NE ponuditelj za svaku stavku mora navesti je li istu zadovoljava ili ne. Ukoliko ponuđena poluautomatska pegla za preslikače ne zadovoljava traženu tehničku i funkcionalnu karakteristiku naručitelj će takvu ponudu ocijeniti nevaljanom.
potpis i pečat