## TROŠKOVNIK
Prilog I.
TROŠKOVNIK
Nabava klima uređaja EJN-35
Red. br | Opis |  | Jed.mj. | Proizvođač | Količina | Jedinična cijena ( bez PDV-a) | Ukupna cijena (bez PDV-a)
| ZIDNI KLIMA UREĐAJI |  | kom |  | 1
1. | Tehničke karakteristike unutarnje i vanjske jedinice:
tip uređaja: mono split sustav
model: zidni
energetska klasa (hlađenje/grijanje): A++/A+
kapacitet hlađenja (kW): Qh = min 3,50 (1,10 - 4,20) kW
kapacitet grijanja (kW): Qg = min 3,80 (1,10 - 4,20) kW
rashladno sredstvo - plin: R32
SEER: min 6,10
SCOP: min 4,00
razina zvučnog tlaka unutarnje jedinice min-max: 21 - 40,5 dbA
razina zvučnog tlaka vanjske jedinice: max 55dbA
|  |  | kom |  | 1
2. | Tehničke karakteristike unutarnje i vanjske jedinice:
tip uređaja: mono split sustav
model: zidni
energetska klasa (hlađenje/grijanje): A++/A+
kapacitet hlađenja (kW): Qh = min 7,03 (2,10 - 7,90) kW
kapacitet grijanja (kW): Qg = min 7,33 (2,10 - 7,90) kW
rashladno sredstvo - plin: R32
SEER: min 6,10
SCOP: min 4,00
razina zvučnog tlaka unutarnje jedinice min-max: 36 - 45 dbA
razina zvučnog tlaka vanjske jedinice: max 59dbA
| KAZETNI KLIMA UREĐAJI |  | kom |  | 1
3. | Tehničke karakteristike unutarnje i vanjske jedinice:
tip uređaja: mono split sustav
model: kazetni (650x650)
energetska klasa (hlađenje/grijanje): A++/A+
kapacitet hlađenja (kW): Qh = min 3,50 (0,90 - 4,10) kW
kapacitet grijanja (kW): Qg = min 3,80 (0,50 - 4,30) kW
rashladno sredstvo - plin: R32
SEER: min 6,10
SCOP: min 4,00
razina zvučnog tlaka unutarnje jedinice min-max: 34,5 - 42 dbA
razina zvučnog tlaka vanjske jedinice: max 54dbA
|  |  | kom |  | 1
4. | Tehničke karakteristike unutarnje i vanjske jedinice:
tip uređaja: mono split sustav
model: kazetni (650x650)
energetska klasa (hlađenje/grijanje): A++/A+
kapacitet hlađenja (kW): Qh = min 5,30 (2,90 - 5,60) kW
kapacitet grijanja (kW): Qg = min 5,60 (2,40 - 6,10) kW
rashladno sredstvo - plin: R32
SEER: min 6,10
SCOP: min 4,00
razina zvučnog tlaka unutarnje jedinice min-max: 39 - 45 dbA
razina zvučnog tlaka vanjske jedinice: max 56dbA
|  |  | kom |  | 1
5. | Tehničke karakteristike unutarnje i vanjske jedinice:
tip uređaja: mono split sustav
model: kazetni (950x950)
energetska klasa (hlađenje/grijanje): A++/A+
kapacitet hlađenja (kW): Qh = min 7,03 (3,30 - 7,90) kW
kapacitet grijanja (kW): Qg = min 7,62 (2,80 - 8,90) kW
rashladno sredstvo - plin: R32
SEER: min 6,10
SCOP: min 4,00
razina zvučnog tlaka unutarnje jedinice min-max: 42-50 dbA
razina zvučnog tlaka vanjske jedinice: max 60-69dbA
Cijena ponude (€ bez PDV-a), brojkama:
Iznos PDV-a (€), brojkama:
Cijena ponude (€ s PDV-om), brojkama
Datum i mjesto:_______________
M.P
(PotpisI pečat ovlastene osobe ponuditelja)